## BTMessBox
ID | Bezeichner | Footprint | Stückzahl | Bezeichnung
1 | C16,C12,C6,C14,C15,C7,C11,C9,C13,C10,C8,C5 | C_0805_2012Metric_Pad1.18x1.45mm_HandSolder | 12 | 10nF
2 | R20,R8,R19,R10,R23,R12,R16,R22,R24,R14,R18,R21 | R_0805_2012Metric_Pad1.20x1.40mm_HandSolder | 12 | 10k
3 | R17,R13,R15,R11,R7,R9 | R_0805_2012Metric_Pad1.20x1.40mm_HandSolder | 6 | 490k
4 | J3,J4,J5,J2,J6,J1 | JST_EH_B3B-EH-A_1x03_P2.50mm_Vertical | 6 | JST-Bu
5 | D1,D4,D2,D5,D3,D6 | TSOT-23 | 6 | BAT54S
6 | R31 | R_0805_2012Metric_Pad1.20x1.40mm_HandSolder | 1 | 100R
7 | R26,R28,R29,R30,R27,R25 | R_0805_2012Metric_Pad1.20x1.40mm_HandSolder | 6 | 140k
8 | U4 | SOT-223-3_TabPin2 | 1 | AMS1117-3.3
9 | C4,C3 | C_0805_2012Metric_Pad1.18x1.45mm_HandSolder | 2 | 100nF
10 | R5,R6,R1,R4,R3,R2 | R_0805_2012Metric_Pad1.20x1.40mm_HandSolder | 6 | 10R
11 | U1,U2 | SOIC-14_3.9x8.7mm_P1.27mm | 2 | MCP6044
12 | C20,C22 | C_1210_3225Metric | 2 | 2,2uF
13 | C19 | CP_Elec_5x3 | 1 | 10 uF
14 | U6 | ESP32-DevKitC | 1 | ESP32-DevKitC
15 | C2,C1 | C_0805_2012Metric_Pad1.18x1.45mm_HandSolder | 2 | 10uF
16 | U3 | SOIC127P600X175-16N | 1 | MCP3208-BI/SL
17 | J7 | JST_EH_B2B-EH-A_1x02_P2.50mm_Vertical | 1 | JST-BU
18 | U5 | SOIC-8_3.9x4.9mm_P1.27mm | 1 | LM385S-1.2
19 | R32 | R_0805_2012Metric_Pad1.20x1.40mm_HandSolder | 1 | 820R
20 | C21 | CP_Elec_5x3 | 1 | 10uF
21 | C17,C18 | C_1210_3225Metric | 2 | 4,7uF